## Rekapitulácia stavby (hidden)
Export Komplet | [27 empty] | 2.0 | ZAMOK |  |  |  |  | False | False | {628d28c4-e1fa-4fc6-8b08-06110fb4ffbd}
[33 empty] | 0,01 | 20
[33 empty] | 0,01 | 20
|  | REKAPITULÁCIA STAVBY | [17 empty] | v --- nižšie sa nachádzajú doplnkové a pomocné údaje k zostavám --- v | [11 empty] | Návod na vyplnenie | 0,001
|  | Kód: |  |  |  |  | BSK_2021_06 | [24 empty] | Meniť je možné iba bunky so žltým podfarbením! 1) na prvom liste Rekapitulácie stavby vyplňte v zostave a) Rekapitulácia stavby - údaje o Zhotoviteľovi (prenesú sa do ostatných zostáv aj v iných listoch) b) Rekapitulácia objektov stavby - potrebné Ostatné náklady 2) na vybraných listoch vyplňte v zostave a) Krycí list - údaje o Zhotoviteľovi, pokiaľ sa líšia od údajov o Zhotoviteľovi na Rekapitulácii stavby (údaje se prenesú do ostatných zostav v danom liste) b) Rekapitulácia rozpočtu - potrebné Ostatné náklady c) Celkové náklady za stavbu - ceny na položkách - množstvo, pokiaľ má žlté podfarbenie - a v prípade potreby poznámku (tá je v skrytom stĺpci) | 0,01
|  | Stavba: |  |  |  |  | Oprava spadnutej brány a časti oplotenia do školského areálu | [25 empty] | 0,01
|  | JKSO: | [13 empty] | KS: | [16 empty] | 0,01
|  | Miesto: |  |  |  |  | Ivana Horvátha 14, Bratislava | [8 empty] | Dátum: |  | 6.7.2021 | [14 empty] | 0,01
0,01
|  | Objednávateľ: | [13 empty] | IČO: | [16 empty] | 0,01
|  |  | Gymnázium Ivana Horvátha, Ivana Horvátha 14, BA | [12 empty] | IČ DPH: | [16 empty] | 0,01
0,01
|  | Zhotoviteľ: | [13 empty] | IČO: |  | Vyplň údaj | [14 empty] | 0,01
|  |  | Vyplň údaj | [12 empty] | IČ DPH: |  | Vyplň údaj | [14 empty] | 0,01
False
|  | Projektant: | [13 empty] | IČO: | [16 empty] | False
[16 empty] | IČ DPH: | [16 empty] | True
0,01
|  | Spracovateľ: | [13 empty] | IČO: | [16 empty] | 0,01
|  |  | Ing. Stanislava Jókayová | [12 empty] | IČ DPH: | [16 empty] | True
Poznámka:
|  | Cena bez DPH | [13 empty] | 0
[8 empty] | Sadzba dane |  |  | Základ dane |  |  |  |  | Výška dane
|  | DPH |  | základná |  |  |  | 20% |  |  | 0 |  |  |  |  | 0
|  |  |  | znížená |  |  |  | 20% |  |  | 0 |  |  |  |  | 0
|  |  |  | zákl. prenesená |  |  |  | 20% |  |  | 0 |  |  |  |  | 0
|  |  |  | zníž. prenesená |  |  |  | 20% |  |  | 0 |  |  |  |  | 0
|  |  |  | nulová |  |  |  | 0% |  |  | 0 |  |  |  |  | 0
|  | Cena s DPH | [6 empty] | v |  |  | EUR |  |  |  | 0
|  | Projektant | [11 empty] | Spracovateľ
|  | Dátum a podpis: | [7 empty] | Pečiatka |  |  |  | Dátum a podpis: |  |  | Pečiatka
|  | Objednávateľ | [11 empty] | Zhotoviteľ
|  | Dátum a podpis: | [7 empty] | Pečiatka |  |  |  | Dátum a podpis: |  |  | Pečiatka
REKAPITULÁCIA OBJEKTOV STAVBY
| Kód: | [6 empty] | BSK_2021_06
| Stavba: | [6 empty] | Oprava spadnutej brány a časti oplotenia do školského areálu
| Miesto: | [6 empty] | Ivana Horvátha 14, Bratislava | [6 empty] | Dátum: |  | 6.7.2021
| Objednávateľ: | [6 empty] | Gymnázium Ivana Horvátha, Ivana Horvátha 14, BA | [6 empty] | Projektant: |  |  |  |  | Informatívne údaje z listov zákaziek
| Zhotoviteľ: | [13 empty] | Spracovateľ: |  | Ing. Stanislava Jókayová
| Kód |  |  |  | Popis | [7 empty] | Cena bez DPH [EUR] |  |  |  |  | Cena s DPH [EUR] | Typ | z toho Ostat. náklady [EUR] | DPH [EUR] | Normohodiny [h] | DPH základná [EUR] | DPH znížená [EUR] | DPH základná prenesená [EUR] | DPH znížená prenesená [EUR] | Základňa DPH základná | Základňa DPH znížená | Základňa DPH zákl. prenesená | Základňa DPH zníž. prenesená | Základňa DPH nulová
| Náklady z rozpočtov | [11 empty] | 0 |  |  |  |  | 0 |  | 0 | 0 | 0 | 0 | 0 | 0 | 0 | 0 | 0 | 0 | 0 | 0 |  | D | 0 |  | IMPORT | {628d28c4-e1fa-4fc6-8b08-06110fb4ffbd} | {00000000-0000-0000-0000-000000000000}
/ |  | BSK_2021_06 |  |  |  | Oprava spadnutej brány a časti oplotenia do školského areálu | [6 empty] | 0 |  |  |  |  | 0 | STA | 0 | 0 | 0 | 0 | 0 | 0 | 0 | 0 | 0 | 0 | 0 | 0 |  |  | 1 | ###NOINSERT### | IMPORT | {628d28c4-e1fa-4fc6-8b08-06110fb4ffbd} | {00000000-0000-0000-0000-000000000000}

## BSK_2021_06 - Oprava spad...
{628d28c4-e1fa-4fc6-8b08-06110fb4ffbd}
0
| KRYCÍ LIST ROZPOČTU | [7 empty] | v --- nižšie sa nachádzajú doplnkové a pomocné údaje k zostavám --- v | [8 empty] | False
Stavba:
Oprava spadnutej brány a časti oplotenia do školského areálu
| JKSO: |  |  |  |  | KS:
| Miesto: |  | Ivana Horvátha 14, Bratislava |  |  | Dátum: | 6.7.2021
| Objednávateľ: |  |  |  |  | IČO:
|  | Gymnázium Ivana Horvátha, Ivana Horvátha 14, BA |  |  |  | IČ DPH:
| Zhotoviteľ: |  |  |  |  | IČO: | Vyplň údaj
|  | Vyplň údaj |  |  |  | IČ DPH: | Vyplň údaj
| Projektant: |  |  |  |  | IČO:
IČ DPH:
| Spracovateľ: |  |  |  |  | IČO:
|  | Ing. Stanislava Jókayová |  |  |  | IČ DPH:
Poznámka:
| Cena bez DPH | [5 empty] | 0
|  |  | Základ dane |  |  | Sadzba dane | Výška dane
| DPH | základná | 0 |  |  | 20% | 0
|  | znížená | 0 |  |  | 20% | 0
|  | zákl. prenesená | 0 |  |  | 20% | 0
|  | zníž. prenesená | 0 |  |  | 20% | 0
|  | nulová | 0 |  |  | 0% | 0
| Cena s DPH |  |  | v | EUR |  | 0
| Projektant |  |  | Spracovateľ
| Dátum a podpis: |  | Pečiatka | Dátum a podpis: |  |  | Pečiatka
| Objednávateľ |  |  | Zhotoviteľ
| Dátum a podpis: |  | Pečiatka | Dátum a podpis: |  |  | Pečiatka
REKAPITULÁCIA ROZPOČTU
Stavba:
Oprava spadnutej brány a časti oplotenia do školského areálu
Miesto: |  |  | Ivana Horvátha 14, Bratislava |  |  | Dátum: | 6.7.2021
Objednávateľ: |  |  | Gymnázium Ivana Horvátha, Ivana Horvátha 14, BA |  |  | Projektant:
Zhotoviteľ: |  |  | Vyplň údaj |  |  | Spracovateľ: | Ing. Stanislava Jókayová
Kód dielu - Popis | [6 empty] | Cena celkom [EUR]
Náklady z rozpočtu | [6 empty] | 0 | [11 empty] | -1
| HSV - Práce a dodávky HSV | [5 empty] | 0
| 1 - Zemné práce | [5 empty] | 0
| 3 - Zvislé a kompletné konštrukcie | [5 empty] | 0
| 5 - Komunikácie | [5 empty] | 0
| 9 - Ostatné konštrukcie a práce-búranie | [5 empty] | 0
| 99 - Presun hmôt HSV | [5 empty] | 0
| PSV - Práce a dodávky PSV | [5 empty] | 0
| 767 - Konštrukcie doplnkové kovové | [5 empty] | 0
| 783 - Nátery | [5 empty] | 0
ROZPOČET
Stavba:
Oprava spadnutej brány a časti oplotenia do školského areálu
Miesto: |  |  | Ivana Horvátha 14, Bratislava |  |  | Dátum: | 6.7.2021
Objednávateľ: |  |  | Gymnázium Ivana Horvátha, Ivana Horvátha 14, BA |  |  | Projektant:
Zhotoviteľ: |  |  | Vyplň údaj |  |  | Spracovateľ: | Ing. Stanislava Jókayová
PČ | Typ | Kód | Popis | MJ | Množstvo | J.cena [EUR] | Cena celkom [EUR] | Cenová sústava |  | DPH | J. Nh [h] | Nh celkom [h] | J. hmotnosť [t] | Hmotnosť celkom [t] | J. suť [t] | Suť Celkom [t]
Náklady z rozpočtu | [6 empty] | 0 |  |  |  |  | 0 |  | 97.6655 |  | 3.134 |  | D | -1 | [10 empty] | 0
| D | HSV | Práce a dodávky HSV |  |  |  | 0 |  |  |  |  | 0 |  | 97.4902 |  | 2.466 | 1 | D | 0 |  |  |  | ROZPOCET | [6 empty] | 0
| D | 1 | Zemné práce |  |  |  | 0 |  |  |  |  | 0 |  | 0.005 |  | 2.274 | 1 | D | 1 |  |  |  | ROZPOCET | [6 empty] | 0
1 | K | 111101101.S | Odstránenie travín a tŕstia s príp. premiestnením a uložením na hromady do 50 m, pri celkovej ploche do 1000m2 | m2 | 60 |  | 0 |  |  | znížená |  | 0 | 0 | 0 | 0 | 0 | 4 | K | 2 |  |  |  | ROZPOCET | 0 | 0 | 0 | 0 | 0 | 2 | 0 | 4 | 552886888
| VV |  | 6*10 |  | 60 | [12 empty] | VV | 2 | 2 | True | 1 | ROZPOCET
2 | K | 111201101.S | Odstránenie krovín a stromov s koreňom s priemerom kmeňa do 100 mm, do 1000 m2 | m2 | 24 |  | 0 |  |  | znížená |  | 0 | 0 | 0 | 0 | 0 | 4 | K | 2 |  |  |  | ROZPOCET | 0 | 0 | 0 | 0 | 0 | 2 | 0 | 4 | 517874357
| VV |  | 9*1,0"pri opravovanej casti oplotenia |  | 9 | [12 empty] | VV | 2 | 2 | True | 0 | ROZPOCET
| VV |  | 15*1,0"pri oploti pred vstupom do skolskeho arealu |  | 15 | [12 empty] | VV | 2 | 2 | True | 0 | ROZPOCET
| VV |  | Súčet |  | 24 | [12 empty] | VV | 2 | 4 | True | 1 | ROZPOCET
3 | K | 113107141.S | Odstránenie krytu v ploche do 200 m2 asfaltového, hr. vrstvy do 50 mm, -0,09800t | m2 | 3 |  | 0 |  |  | znížená |  | 0 | 0 | 0 | 0.098 | 0.294 | 4 | K | 2 |  |  |  | ROZPOCET | 0 | 0 | 0 | 0 | 0 | 2 | 0 | 4 | -1687756541
| VV |  | 6,0*0,5"na sirku brany |  | 3 | [12 empty] | VV | 2 | 2 | True | 1 | ROZPOCET
4 | K | 113307111.S | Odstránenie podkladu v ploche do 200 m2 z kameniva ťaženého, hr. do 100mm, -0,16000t | m2 | 3 |  | 0 |  |  | znížená |  | 0 | 0 | 0 | 0.16 | 0.48 | 4 | K | 2 |  |  |  | ROZPOCET | 0 | 0 | 0 | 0 | 0 | 2 | 0 | 4 | -304617313
5 | K | 113307132.S | Odstránenie podkladu v ploche do 200 m2 z betónu prostého, hr. vrstvy 150 do 300 mm, -0,50000t | m2 | 3 |  | 0 |  |  | znížená |  | 0 | 0 | 0 | 0.5 | 1.5 | 4 | K | 2 |  |  |  | ROZPOCET | 0 | 0 | 0 | 0 | 0 | 2 | 0 | 4 | 1471507911
6 | K | 120901123.S | Búranie konštrukcií z betónu železového a predpätého v odkopávkach | m3 | 3.6 |  | 0 |  |  | znížená |  | 0 | 0 | 0 | 0 | 0 | 4 | K | 2 |  |  |  | ROZPOCET | 0 | 0 | 0 | 0 | 0 | 2 | 0 | 4 | 1974607518
| VV |  | 1,5*0,5*1,2*4"dl*s*hl*pocet_murik |  | 3.6 | [12 empty] | VV | 2 | 2 | True | 1 | ROZPOCET
7 | K | 122201101.S | Odkopávka a prekopávka nezapažená v hornine 3, do 100 m3 | m3 | 42 |  | 0 |  |  | znížená |  | 0 | 0 | 0 | 0 | 0 | 4 | K | 2 |  |  |  | ROZPOCET | 0 | 0 | 0 | 0 | 0 | 2 | 0 | 4 | -1776937556
| VV |  | 6*10*0,7"dl*s*hl_priestor za budovanou branou |  | 42 | [12 empty] | VV | 2 | 2 | True | 1 | ROZPOCET
8 | K | 122201109.S | Odkopávky a prekopávky nezapažené. Príplatok k cenám za lepivosť horniny 3 | m3 | 21 |  | 0 |  |  | znížená |  | 0 | 0 | 0 | 0 | 0 | 4 | K | 2 |  |  |  | ROZPOCET | 0 | 0 | 0 | 0 | 0 | 2 | 0 | 4 | 1603613224
9 | K | 162501102.S | Vodorovné premiestnenie výkopku po spevnenej ceste z horniny tr.1-4, do 100 m3 na vzdialenosť do 3000 m | m3 | 12 |  | 0 |  |  | znížená |  | 0 | 0 | 0 | 0 | 0 | 4 | K | 2 |  |  |  | ROZPOCET | 0 | 0 | 0 | 0 | 0 | 2 | 0 | 4 | 881304056
| VV |  | 42-60*(0,15+0,15+0,2) |  | 12 | [12 empty] | VV | 2 | 2 | True | 1 | ROZPOCET
10 | K | 162501105.S | Vodorovné premiestnenie výkopku po spevnenej ceste z horniny tr.1-4, do 100 m3, príplatok k cene za každých ďalšich a začatých 1000 m | m3 | 12 |  | 0 |  |  | znížená |  | 0 | 0 | 0 | 0 | 0 | 4 | K | 2 |  |  |  | ROZPOCET | 0 | 0 | 0 | 0 | 0 | 2 | 0 | 4 | 2048500631
11 | K | 167101101.S | Nakladanie neuľahnutého výkopku z hornín tr.1-4 do 100 m3 | m3 | 12 |  | 0 |  |  | znížená |  | 0 | 0 | 0 | 0 | 0 | 4 | K | 2 |  |  |  | ROZPOCET | 0 | 0 | 0 | 0 | 0 | 2 | 0 | 4 | 240718828
12 | K | 171209002.S | Poplatok za skladovanie - zemina a kamenivo (17 05) ostatné | t | 23.76 |  | 0 |  |  | znížená |  | 0 | 0 | 0 | 0 | 0 | 4 | K | 2 |  |  |  | ROZPOCET | 0 | 0 | 0 | 0 | 0 | 2 | 0 | 4 | 1802842147
| VV |  | 12*1,98"odvoz zeminy na skladku |  | 23.76 | [12 empty] | VV | 2 | 2 | True | 1 | ROZPOCET
13 | K | 180406111.S | Založenie trávnika parkového mačinovaním v rovine alebo na svahu do 1:5 | m2 | 100 |  | 0 |  |  | znížená |  | 0 | 0 | 0 | 0 | 0 | 4 | K | 2 |  |  |  | ROZPOCET | 0 | 0 | 0 | 0 | 0 | 2 | 0 | 4 | -288640592
14 | M | 005720001400.S | Osivá tráv - semená parkovej zmesi | kg | 5 |  | 0 |  |  | znížená |  | 0 | 0.001 | 0.005 | 0 | 0 | 8 | M | 2 |  |  |  | ROZPOCET | 0 | 0 | 0 | 0 | 0 | 2 | 0 | 4 | -863303947
| VV |  | 100*0,050"uvazovane 50g/m2 travnika |  | 5 | [12 empty] | VV | 2 | 2 | True | 1 | ROZPOCET
15 | K | 182001131.S | Plošná úprava terénu pri nerovnostiach terénu nad 150-200 mm v rovine alebo na svahu do 1:5, úprava terénu, prehrabanie, vyrovnanie, uvalcovanie | m2 | 160 |  | 0 |  |  | znížená |  | 0 | 0 | 0 | 0 | 0 | 4 | K | 2 |  |  |  | ROZPOCET | 0 | 0 | 0 | 0 | 0 | 2 | 0 | 4 | -1033372269
| VV |  | 6*10"úprava terénu pod tvárnice |  | 60 | [12 empty] | VV | 2 | 2 | True | 0 | ROZPOCET
| VV |  | 100"okolity teren po stavebnych pracach |  | 100 | [12 empty] | VV | 2 | 2 | True | 0 | ROZPOCET
| VV |  | Súčet |  | 160 | [12 empty] | VV | 2 | 4 | True | 1 | ROZPOCET
| D | 3 | Zvislé a kompletné konštrukcie |  |  |  | 0 |  |  |  |  | 0 |  | 0.4969 |  | 0 | 1 | D | 1 |  |  |  | ROZPOCET | [6 empty] | 0
16 | K | 338131151.S | Osadzovanie stĺpikov plotových oceľových pre vráta výšky 1,6 m so zabetónovaním | ks | 2 |  | 0 |  |  | znížená |  | 0 | 0.24845 | 0.4969 | 0 | 0 | 4 | K | 2 |  |  |  | ROZPOCET | 0 | 0 | 0 | 0 | 0 | 2 | 0 | 4 | 758512267
| D | 5 | Komunikácie |  |  |  | 0 |  |  |  |  | 0 |  | 77.9168 |  | 0 | 1 | D | 1 |  |  |  | ROZPOCET | [6 empty] | 0
17 | K | 566902151.S | Vyspravenie podkladu po prekopoch inžinierskych sietí plochy do 15 m2 asfaltovým betónom ACP, po zhutnení hr. 100 mm | m2 | 1.5 |  | 0 |  |  | znížená |  | 0 | 0.26376 | 0.39564 | 0 | 0 | 4 | K | 2 |  |  |  | ROZPOCET | 0 | 0 | 0 | 0 | 0 | 2 | 0 | 4 | -689708672
| VV |  | 3*0,5 |  | 1.5 | [12 empty] | VV | 2 | 2 | True | 1 | ROZPOCET
18 | K | 566902163.S | Vyspravenie podkladu po prekopoch inžinierskych sietí plochy do 15 m2 podkladovým betónom PB I tr. C 20/25 hr. 200 mm | m2 | 1.5 |  | 0 |  |  | znížená |  | 0 | 0 | 0 | 0 | 0 | 4 | K | 2 |  |  |  | ROZPOCET | 0 | 0 | 0 | 0 | 0 | 2 | 0 | 4 | 1340616877
| VV |  | 3*0,5 |  | 1.5 | [12 empty] | VV | 2 | 2 | True | 1 | ROZPOCET
19 | K | 566902212.S | Vyspravenie podkladu po prekopoch inžinierskych sietí plochy nad 15 m2 štrkopieskom, po zhutnení hr. 150 mm | m2 | 60 |  | 0 |  |  | znížená |  | 0 | 0.3036 | 18.216 | 0 | 0 | 4 | K | 2 |  |  |  | ROZPOCET | 0 | 0 | 0 | 0 | 0 | 2 | 0 | 4 | -128084718
| VV |  | 6*10"úprava terénu pod tvárnice |  | 60 | [12 empty] | VV | 2 | 2 | True | 1 | ROZPOCET
20 | K | 566902222.S | Vyspravenie podkladu po prekopoch inžinierskych sietí plochy nad 15 m2 štrkodrvou, po zhutnení hr. 150 mm | m2 | 60 |  | 0 |  |  | znížená |  | 0 | 0.27994 | 16.7964 | 0 | 0 | 4 | K | 2 |  |  |  | ROZPOCET | 0 | 0 | 0 | 0 | 0 | 2 | 0 | 4 | 375923154
| VV |  | 6*10"úprava terénu pod tvárnice |  | 60 | [12 empty] | VV | 2 | 2 | True | 1 | ROZPOCET
21 | K | 566902233.S | Vyspravenie podkladu po prekopoch inžinierskych sietí plochy nad 15 m2 kamenivom hrubým drveným, po zhutnení hr. 200 mm | m2 | 60 |  | 0 |  |  | znížená |  | 0 | 0.34763 | 20.8578 | 0 | 0 | 4 | K | 2 |  |  |  | ROZPOCET | 0 | 0 | 0 | 0 | 0 | 2 | 0 | 4 | -2020015822
| VV |  | 6*10"úprava terénu pod tvárnice |  | 60 | [12 empty] | VV | 2 | 2 | True | 1 | ROZPOCET
22 | K | 596912511.S | Kladenie betónovej dlažby z vegetačných tvárnic hr. 130 mm, do lôžka z kameniva ťaženého, veľkosti nad 0,25 m2, plochy do 300 m2 | m2 | 60 |  | 0 |  |  | znížená |  | 0 | 0.112 | 6.72 | 0 | 0 | 4 | K | 2 |  |  |  | ROZPOCET | 0 | 0 | 0 | 0 | 0 | 2 | 0 | 4 | 444452894
| VV |  | 6*10"úprava terénu pod tvárnice |  | 60 | [12 empty] | VV | 2 | 2 | True | 1 | ROZPOCET
23 | M | 592460024020.S | Polovegetačný panel betónový TZX 70-67, rozmer 1437x670x130 mm, vystužený oceľou | ks | 63 |  | 0 |  |  | znížená |  | 0 | 0.237 | 14.931 | 0 | 0 | 8 | M | 2 |  |  |  | ROZPOCET | 0 | 0 | 0 | 0 | 0 | 2 | 0 | 4 | -995838075
| VV |  | 60*1,05 'Prepočítané koeficientom množstva |  | 63 | [12 empty] | VV | 2 | 2 | False | 1 | ROZPOCET
| D | 9 | Ostatné konštrukcie a práce-búranie |  |  |  | 0 |  |  |  |  | 0 |  | 19.0714 |  | 0.192 | 1 | D | 1 |  |  |  | ROZPOCET | [6 empty] | 0
24 | K | 916561111.S | Osadenie záhonového alebo parkového obrubníka betón., do lôžka z bet. pros. tr. C 12/15 s bočnou oporou | m | 7 |  | 0 |  |  | znížená |  | 0 | 0.09793 | 0.68551 | 0 | 0 | 4 | K | 2 |  |  |  | ROZPOCET | 0 | 0 | 0 | 0 | 0 | 2 | 0 | 4 | 2085965769
25 | M | 592170002400.S | Obrubník cestný nábehový, lxšxv 1000x200x150(100) mm | ks | 7 |  | 0 |  |  | znížená |  | 0 | 0.065 | 0.455 | 0 | 0 | 32 | M | 2 |  |  |  | ROZPOCET | 0 | 0 | 0 | 0 | 0 | 2 | 0 | 16 | 1127024514
26 | K | 918101111.S | Lôžko pod obrubníky, krajníky alebo obruby z dlažobných kociek z betónu prostého tr. C 12/15 | m3 | 6.422 |  | 0 |  |  | znížená |  | 0 | 2.2011 | 14.1354 | 0 | 0 | 4 | K | 2 |  |  |  | ROZPOCET | 0 | 0 | 0 | 0 | 0 | 2 | 0 | 4 | 753258988
| VV |  | 26*0,4*0,4"pod ohranicenie polovegetacnych panelov |  | 4.16 | [12 empty] | VV | 2 | 2 | True | 0 | ROZPOCET
| VV |  | 7,0*0,5*0,5"pod nabehove obrubniky |  | 1.75 | [12 empty] | VV | 2 | 2 | True | 0 | ROZPOCET
| VV |  | 0,8*0,8*0,8"pod stlpiky pre branu |  | 0.512 | [12 empty] | VV | 2 | 2 | True | 0 | ROZPOCET
| VV |  | Súčet |  | 6.422 | [12 empty] | VV | 2 | 4 | True | 1 | ROZPOCET
27 | K | 916561111 | Osadenie záhon. obrubníka betón., do lôžka z bet. pros. tr. C 10/12,5 s bočnou oporou | m | 26 |  | 0 |  |  | znížená |  | 0 | 0.09796 | 2.547 | 0 | 0 | 4 | K | 2 |  |  |  | ROZPOCET | 0 | 0 | 0 | 0 | 0 | 2 | 0 | 4 | 550624154
| VV |  | 6+10+10 |  | 26 | [12 empty] | VV | 2 | 2 | True | 1 | ROZPOCET
28 | M | 592170002100.S | Obrubník cestný, lxšxv 1000x100x200 mm, skosenie 15/15 mm | ks | 26 |  | 0 |  |  | znížená |  | 0 | 0.048 | 1.248 | 0 | 0 | 32 | M | 2 |  |  |  | ROZPOCET | 0 | 0 | 0 | 0 | 0 | 2 | 0 | 16 | -699035660
29 | K | 919735111.S | Rezanie existujúceho asfaltového krytu alebo podkladu hĺbky do 50 mm | m | 7 |  | 0 |  |  | znížená |  | 0 | 0 | 0 | 0 | 0 | 4 | K | 2 |  |  |  | ROZPOCET | 0 | 0 | 0 | 0 | 0 | 2 | 0 | 4 | -1858053135
| VV |  | 6,0+0,5+0,5"na sirku brany |  | 7 | [12 empty] | VV | 2 | 2 | True | 1 | ROZPOCET
30 | K | 919735124.S | Rezanie existujúceho betónového krytu alebo podkladu hĺbky nad 150 do 200 mm | m | 7 |  | 0 |  |  | znížená |  | 0 | 0 | 0 | 0 | 0 | 4 | K | 2 |  |  |  | ROZPOCET | 0 | 0 | 0 | 0 | 0 | 2 | 0 | 4 | -822440457
| VV |  | 6,0+0,5+0,5"na sirku brany |  | 7 | [12 empty] | VV | 2 | 2 | True | 1 | ROZPOCET
31 | K | 966005311.S | Rozobranie jednej casti oplotenia, -0,04200t | m | 3.2 |  | 0 |  |  | znížená |  | 0 | 9e-05 | 0.000288 | 0.042 | 0.1344 | 4 | K | 2 |  |  |  | ROZPOCET | 0 | 0 | 0 | 0 | 0 | 2 | 0 | 4 | 876219038
| VV |  | 3,2"odstranenie jedneho bloku oplotenia, na dalsie pouzitie |  | 3.2 | [12 empty] | VV | 2 | 2 | True | 1 | ROZPOCET
32 | K | 966005911.S | Príplatok za odstránenie druhej pásnice, -0,01800t | m | 3.2 |  | 0 |  |  | znížená |  | 0 | 9e-05 | 0.000288 | 0.018 | 0.0576 | 4 | K | 2 |  |  |  | ROZPOCET | 0 | 0 | 0 | 0 | 0 | 2 | 0 | 4 | 1015557102
33 | K | 979082212.S | Vodorovná doprava sutiny po suchu s naložením a so zložením na vzdialenosť do 50 m | t | 2.274 |  | 0 |  |  | znížená |  | 0 | 0 | 0 | 0 | 0 | 4 | K | 2 |  |  |  | ROZPOCET | 0 | 0 | 0 | 0 | 0 | 2 | 0 | 4 | -1242723670
34 | K | 979082213.S | Vodorovná doprava sutiny so zložením a hrubým urovnaním na vzdialenosť do 1 km | t | 2.274 |  | 0 |  |  | znížená |  | 0 | 0 | 0 | 0 | 0 | 4 | K | 2 |  |  |  | ROZPOCET | 0 | 0 | 0 | 0 | 0 | 2 | 0 | 4 | 804237185
35 | K | 979082219.S | Príplatok k cene za každý ďalší aj začatý 1 km nad 1 km pre vodorovnú dopravu sutiny | t | 22.74 |  | 0 |  |  | znížená |  | 0 | 0 | 0 | 0 | 0 | 4 | K | 2 |  |  |  | ROZPOCET | 0 | 0 | 0 | 0 | 0 | 2 | 0 | 4 | 1212994368
36 | K | 979089012.S | Poplatok za skladovanie - betón, tehly, dlaždice (17 01) ostatné | t | 2.274 |  | 0 |  |  | znížená |  | 0 | 0 | 0 | 0 | 0 | 4 | K | 2 |  |  |  | ROZPOCET | 0 | 0 | 0 | 0 | 0 | 2 | 0 | 4 | 2020235354
| D | 99 | Presun hmôt HSV |  |  |  | 0 |  |  |  |  | 0 |  | 0 |  | 0 | 1 | D | 1 |  |  |  | ROZPOCET | [6 empty] | 0
37 | K | 998224111.S | Presun hmôt pre pozemné komunikácie s krytom monolitickým betónovým akejkoľvek dĺžky objektu | t | 95.787 |  | 0 |  |  | znížená |  | 0 | 0 | 0 | 0 | 0 | 4 | K | 2 |  |  |  | ROZPOCET | 0 | 0 | 0 | 0 | 0 | 2 | 0 | 4 | 409345932
38 | K | 998224191.S | Príplatok za zväčšený presun pre pozemné komunikácie s krytom monolitickým betónovým nad vymedzenú najväčšiu dopravnú vzdialenosť do 1000 m | t | 95.787 |  | 0 |  |  | znížená |  | 0 | 0 | 0 | 0 | 0 | 4 | K | 2 |  |  |  | ROZPOCET | 0 | 0 | 0 | 0 | 0 | 2 | 0 | 4 | 640473917
| D | PSV | Práce a dodávky PSV |  |  |  | 0 |  |  |  |  | 0 |  | 0.17535 |  | 0.668 | 2 | D | 0 |  |  |  | ROZPOCET | [6 empty] | 0
| D | 767 | Konštrukcie doplnkové kovové |  |  |  | 0 |  |  |  |  | 0 |  | 0.12831 |  | 0.668 | 2 | D | 1 |  |  |  | ROZPOCET | [6 empty] | 0
39 | K | 767141917.S | Oprava stien pre beztmelové zasklenie doplnkové práce - zváranie uholníkového rámu | ks | 4 |  | 0 |  |  | znížená |  | 0 | 0.00018 | 0.00072 | 0 | 0 | 16 | K | 2 |  |  |  | ROZPOCET | 0 | 0 | 0 | 0 | 0 | 2 | 0 | 16 | -1250905275
40 | M | 549160002000.S | Kovanie, 1-krídlové hr. do 170 mm, výška krídla od 2101-2200 mm | kpl. | 4 |  | 0 |  |  | znížená |  | 0 | 0.00136 | 0.00544 | 0 | 0 | 32 | M | 2 |  |  |  | ROZPOCET | 0 | 0 | 0 | 0 | 0 | 2 | 0 | 16 | 719483663
41 | K | 767641110.S | Montáž kovového dverového krídla otočného jednokrídlového, do existujúcej zárubne, vrátane kovania | ks | 4 |  | 0 |  |  | znížená |  | 0 | 0 | 0 | 0 | 0 | 16 | K | 2 |  |  |  | ROZPOCET | 0 | 0 | 0 | 0 | 0 | 2 | 0 | 16 | -168563016
42 | M | 549150000600.S | Kľučka dverová a rozeta 2x, nehrdzavejúca oceľ, povrch nerez brúsený | ks | 2 |  | 0 |  |  | znížená |  | 0 | 0.001 | 0.002 | 0 | 0 | 32 | M | 2 |  |  |  | ROZPOCET | 0 | 0 | 0 | 0 | 0 | 2 | 0 | 16 | -1606668547
43 | M | 549150001300 | Klučka + guľa dverová bezpečnostná 05, nehrzdavejúca oceľ, povrch nerez brúsený, SAPELI | ks | 2 |  | 0 |  |  | znížená |  | 0 | 0.001 | 0.002 | 0 | 0 | 32 | M | 2 |  |  |  | ROZPOCET | 0 | 0 | 0 | 0 | 0 | 2 | 0 | 16 | 1558851496
44 | K | 767658914.S | Oprava a údržba vrát výmena závesu, -0,00100t | ks | 4 |  | 0 |  |  | znížená |  | 0 | 5e-05 | 0.0002 | 0.001 | 0.004 | 16 | K | 2 |  |  |  | ROZPOCET | 0 | 0 | 0 | 0 | 0 | 2 | 0 | 16 | 1460720399
45 | M | 549320000100.S | Záves dverový pre dvere a vráta | ks | 4 |  | 0 |  |  | znížená |  | 0 | 0.006 | 0.024 | 0 | 0 | 32 | M | 2 |  |  |  | ROZPOCET | 0 | 0 | 0 | 0 | 0 | 2 | 0 | 16 | -199024603
46 | K | 767891902.S | Opravy ostatných doplnkov stavieb výmena líšt oceľových privarených, -0,00100t | m | 3 |  | 0 |  |  | znížená |  | 0 | 5e-05 | 0.00015 | 0.001 | 0.003 | 16 | K | 2 |  |  |  | ROZPOCET | 0 | 0 | 0 | 0 | 0 | 2 | 0 | 16 | -319748742
47 | K | 767914830.S | Demontáž a spätná montáž oplotenia rámového na oceľové stĺpiky, výšky nad 1 do 2 m, -0,00900t | m | 3 |  | 0 |  |  | znížená |  | 0 | 0 | 0 | 0.009 | 0.027 | 16 | K | 2 |  |  |  | ROZPOCET | 0 | 0 | 0 | 0 | 0 | 2 | 0 | 16 | -1733688000
48 | K | 767920220.S | Montáž vrát a vrátok k oploteniu osadzovaných na stĺpiky oceľové, s plochou jednotlivo nad 2 do 4 m2 | ks | 1 |  | 0 |  |  | znížená |  | 0 | 0 | 0 | 0 | 0 | 16 | K | 2 |  |  |  | ROZPOCET | 0 | 0 | 0 | 0 | 0 | 2 | 0 | 16 | 106950914
49 | M | 553510011160.S | Bránka dvojkrídlová, šxv 3,5x1,4 m, úprava Zn+PVC, výplň jokel 25x25 mm, farba RAL | ks | 1 |  | 0 |  |  | znížená |  | 0 | 0.0936 | 0.0936 | 0 | 0 | 32 | M | 2 |  |  |  | ROZPOCET | 0 | 0 | 0 | 0 | 0 | 2 | 0 | 16 | 2017247433
50 | K | 767920820.S | Demontáž vrát a vrátok na oplotenie s plochou jednotlivo nad 2 do 6 m2, -0,21000t | ks | 3 |  | 0 |  |  | znížená |  | 0 | 0 | 0 | 0.21 | 0.63 | 16 | K | 2 |  |  |  | ROZPOCET | 0 | 0 | 0 | 0 | 0 | 2 | 0 | 16 | -1858136404
51 | K | 767991912.S | Ostatné opravy samostatným rezaním plameňom | m | 3 |  | 0 |  |  | znížená |  | 0 | 0 | 0 | 0 | 0 | 16 | K | 2 |  |  |  | ROZPOCET | 0 | 0 | 0 | 0 | 0 | 2 | 0 | 16 | 2045354237
52 | K | 767996801.S | Demontáž ostatných doplnkov stavieb s hmotnosťou jednotlivých dielov konštrukcií do 50 kg, -0,00100t | kg | 4 |  | 0 |  |  | znížená |  | 0 | 5e-05 | 0.0002 | 0.001 | 0.004 | 16 | K | 2 |  |  |  | ROZPOCET | 0 | 0 | 0 | 0 | 0 | 2 | 0 | 16 | 1372892968
| VV |  | 4"demontaz jestvujucich zavesov |  | 4 | [12 empty] | VV | 2 | 2 | True | 1 | ROZPOCET
53 | K | 998767101.S | Presun hmôt pre kovové stavebné doplnkové konštrukcie v objektoch výšky do 6 m | t | 0.128 |  | 0 |  |  | znížená |  | 0 | 0 | 0 | 0 | 0 | 16 | K | 2 |  |  |  | ROZPOCET | 0 | 0 | 0 | 0 | 0 | 2 | 0 | 16 | 1130636933
| D | 783 | Nátery |  |  |  | 0 |  |  |  |  | 0 |  | 0.04704 |  | 0 | 2 | D | 1 |  |  |  | ROZPOCET | [6 empty] | 0
54 | K | 783103812.S | Odstránenie starých náterov z oceľových konštrukcií stredných ľahkých C alebo veľmi ľahkých CC oceľovou kefou | m2 | 32 |  | 0 |  |  | znížená |  | 0 | 0 | 0 | 0 | 0 | 16 | K | 2 |  |  |  | ROZPOCET | 0 | 0 | 0 | 0 | 0 | 2 | 0 | 16 | 908130315
55 | K | 783172511.S | Nátery oceľ.konštr. polyuretánové ťažkých A dvojnásobné 3x s emailovaním - 175μm | m2 | 32 |  | 0 |  |  | znížená |  | 0 | 0.00089 | 0.02848 | 0 | 0 | 16 | K | 2 |  |  |  | ROZPOCET | 0 | 0 | 0 | 0 | 0 | 2 | 0 | 16 | -2097831265
56 | K | 783299113.S | Nátery kov.stav.doplnk.konštr. antikoróznou farbou, riediteľnou vodou, farebné jednonásobné | m2 | 32 |  | 0 |  |  | znížená |  | 0 | 0.00011 | 0.00352 | 0 | 0 | 16 | K | 2 |  |  |  | ROZPOCET | 0 | 0 | 0 | 0 | 0 | 2 | 0 | 16 | 594392814
57 | K | 783902811.S | Ostatné práce odstránenie starých náterov odstraňovačom náterov s umytím | m2 | 32 |  | 0 |  |  | znížená |  | 0 | 0.00015 | 0.0048 | 0 | 0 | 16 | K | 2 |  |  |  | ROZPOCET | 0 | 0 | 0 | 0 | 0 | 2 | 0 | 16 | 1029048901
58 | K | 783903811.S | Ostatné práce odmastenie chemickými rozpúšťadlami | m2 | 32 |  | 0 |  |  | znížená |  | 0 | 7e-05 | 0.00224 | 0 | 0 | 16 | K | 2 |  |  |  | ROZPOCET | 0 | 0 | 0 | 0 | 0 | 2 | 0 | 16 | -1538837316
59 | K | 783904811.S | Ostatné práce odmastenie chemickými odhrdzavenie kovových konštrukcií | m2 | 32 |  | 0 |  |  | znížená |  | 0 | 0 | 0 | 0 | 0 | 16 | K | 2 |  |  |  | ROZPOCET | 0 | 0 | 0 | 0 | 0 | 2 | 0 | 16 | -1845007684
60 | K | 784418013.S | Zakrývanie cesty a chodníka a zariadení plachtou | m2 | 40 |  | 0 |  |  | znížená |  | 0 | 0.0002 | 0.008 | 0 | 0 | 16 | K | 2 |  |  |  | ROZPOCET | 0 | 0 | 0 | 0 | 0 | 2 | 0 | 16 | -1729397223